## modbus数据帧结构
数据请求
起始码 | 地址码 | 功能码 | 数据 | CRC检验码 | 停止码
至少3.5字符时间间隔 | 1字节 | 1字节 | 0-252字节 | 2字节 | 至少3.5字符时间间隔
255为广播，1-247为可用站号
正常数据响应
起始码 | 地址码 | 功能码 | 数据 | CRC检验码 | 停止码
至少3.5字符时间间隔 | 1字节 | 1字节 | 0-252字节 | 2字节 | 至少3.5字符时间间隔
255为广播，1-247为可用站号
异常数据响应
起始码 | 地址码 | 异常码 | 数据 | CRC检验码 | 停止码
至少3.5字符时间间隔 | 1字节 | 1字节 | 0-252字节 | 2字节 | 至少3.5字符时间间隔
| 255为广播，1-247为可用站号 | 功能码+128（0x80）
常用功能码 | 功能说明
01H | 读取输出线圈
02H | 读取输入线圈
03H | 读取保持寄存器
04H | 读取输入寄存器
05H | 写入单线圈
06H | 写入单寄存器
0FH | 写入多线圈
10H | 写入多寄存器

## modbus功能定义
站号为20（0x14），支持的功能码为03（读取保持寄存器）和06（写入单寄存器）。循环写，需要考虑避免重复执行。运动完成后再改变寄存器的值。
序号 | 功能 | MODBUS功能码 | 寄存器地址（十进制） | 上位机发送数据 | 单片机响应数据 | 解释
1 | 归零 | 06（写） | 1 | 14 06 00 01 00 01 1b 0f |  | XYZ三轴归零
|  |  |  | 14 06 00 01 00 02 5b 0e |  | XY轴归零
|  |  |  | 14 06 00 01 00 03 9a ce |  | Y轴归零
|  |  |  | 14 06 00 01 00 04 db 0c |  | Z轴归零
2 | 移动针头XY位置 |  | 2 | 14 06 00 02 00 01 eb 0f |  | 针头抬起，并移动至第1个样品瓶上方
|  |  |  | 14 06 00 02 00 19 eb 05 |  | 针头抬起，并移动至第25个样品瓶上方
|  |  |  | 14 06 00 02 00 65 ea e4 |  | 针头抬起，并移动至废液瓶（第101个样品瓶）上方
3 | 移动针头高度 |  | 3 | 14 06 00 03 00 01 ba cf |  | 写入01，针头抬起
|  |  |  | 14 06 00 03 00 02 fa ce |  | 写入02，针头落下
4 | 查询是否已经归零 | 03（读） | 11 | 14 03 00 0b 00 01 f7 0d | 14 03 00 0b 00 00 36 cd | 返回0，表明未归零，
[5 empty] | 14 03 00 0b 00 01 f7 0d | 返回1，表明已经完成归零
5 | 查询针头XY位置 |  | 12 | 14 03 00 0c 00 01 46 cc | 14 03 00 0c 00 01 46 cc | 针头当前位于第1个样品瓶
[5 empty] | 14 03 00 0c 00 0e 06 c8 | 针头当前位于第14个样品瓶（最多25个瓶子）
[5 empty] | 14 03 00 0c 00 64 86 e7 | 针头当前位于“废液瓶”（第100个样品瓶）
[5 empty] | 14 03 00 0c 00 65 47 27 | 针头当前位于零点（第101个样品瓶）
[5 empty] | 14 03 00 0c 00 ff c7 4c | 针头当前位于其他未定义的位置
6 | 查询针头高度 |  | 13 | 14 03 00 0d 00 01 17 0c | 14 03 00 0d 00 01 17 0c | 返回01，表明针头已经抬起
[5 empty] | 14 03 00 0d 00 02 57 0d | 返回02，表明针头已经落下