## modbus数据帧结构
数据请求
起始码 | 地址码 | 功能码 | 数据 | CRC检验码 | 停止码
至少3.5字符时间间隔 | 1字节 | 1字节 | 0-252字节 | 2字节 | 至少3.5字符时间间隔
255为广播，1-247为可用站号
正常数据响应
起始码 | 地址码 | 功能码 | 数据 | CRC检验码 | 停止码
至少3.5字符时间间隔 | 1字节 | 1字节 | 0-252字节 | 2字节 | 至少3.5字符时间间隔
255为广播，1-247为可用站号
异常数据响应
起始码 | 地址码 | 异常码 | 数据 | CRC检验码 | 停止码
至少3.5字符时间间隔 | 1字节 | 1字节 | 0-252字节 | 2字节 | 至少3.5字符时间间隔
| 255为广播，1-247为可用站号 | 功能码+128（0x80）
常用功能码 | 功能说明
01H | 读取输出线圈
02H | 读取输入线圈
03H | 读取保持寄存器
04H | 读取输入寄存器
05H | 写入单线圈
06H | 写入单寄存器
0FH | 写入多线圈
10H | 写入多寄存器

## modbus功能定义
站号为20（0x14），支持的功能码为03（读取保持寄存器）和06（写入单寄存器）
序号 | 功能 | 发送数据 | 反馈数据 | 解释
| 归零 | 14 06 00 01 00 01 1b 0f |  | XYZ三轴归零
|  | 14 06 00 01 00 02 5b 0e |  | X轴归零
|  | 14 06 00 01 00 03 9a ce |  | Y轴归零
|  | 14 06 00 01 00 04 db 0c |  | Z轴归零
| 移动针头位置 | 14 06 00 02 00 01 eb 0f |  | 针头抬起，并移动至第1个样品瓶上方
|  | 14 06 00 02 00 19 eb 05 |  | 针头抬起，并移动至第25个样品瓶上方
|  | 14 06 00 02 ff ff 2b 7f |  | 针头抬起，并移动至“废液瓶”上方
| 移动针头高度 | 14 06 00 03 00 01 |  | 针头抬起
|  | 14 06 00 03 00 02 |  | 针头落下
| 查询针头位置 | 14 03 00 04 00 01 |  | 针头当前位于第3个样品瓶上方
针头当前位于第14个样品瓶上方
针头当前位于“废液瓶”上方
针头当前位于其他位置，需要XYZ归零
| 查询针头高度 | 14 03 00 05 00 01 |  | 针头当前处于抬起状态
针头当前处于落下状态